## Sheet1
Quad analog switch	1.3566	1000	1	1.3566
Quad op-amp	1.8	1000	1	1.8
384-LUT FPGA	$1.31	1000	1	$1.31
USB interface IC	$1.62	1000	1	$1.62
.1uF bypass cap	0.0405	1000	2	0.081
100pF chip cap	0.022	1000	2	0.044
120 Ohm 5% resistor	0.01566	1000	2	0.03132
Quad 8.2K 5% resistors	0.01568	1000	1	0.01568
Quad 10K 5% resistors	0.01568	1000	1	0.01568
Ferrite bead	0.02968	1000	1	0.02968
.47uf bypass cap	0.0297	1000	1	0.0297
47pF chip cap	0.00227	10000	2	0.00454
10nF chip cap	0.00309	1000	1	0.00309
27 Ohm resistor	0.00233	1000	2	0.00466
1.2V LDO	0.10238	1000	1	0.10238
1uF chip cap	0.01101	1000	1	0.01101
				6.46194
Bit-Bang version
SPST switch	0.068	3000	2	0.136
Dual op-amp	0.3795	1000	1	0.3795
Dual comparator	0.2904	1000	1	0.2904
USB interface IC	$1.62	1000	1	$1.62
.1uF bypass cap	0.0021	10000	1	0.0021
100pF chip cap	0.022	1000	2	0.044
8.2K 5% resistors	0.0023	1000	4	0.0092
10K 5% resistors	0.0023	1000	4	0.0092
Ferrite bead	0.00341	10000	1	0.00341
.47uf bypass cap	0.0297	1000	1	0.0297
47pF chip cap	0.00227	10000	2	0.00454
10nF chip cap	0.00309	1000	1	0.00309
27 Ohm resistor	0.00233	1000	2	0.00466
Boards from OshPark	$0.50	300	1	$0.50
			24	$3.04